## Log
Myeco Parameters | duration | frequency | Τa |  | Day | Time
Top spray | 8 sec | 45 min |  | Start trial | 2024-03-27 | 12:34
Bottom flush | 5 sec | 45 min |  | End trial | 2024-03-29 | 12:45
MO pump | 4 sec | 12 hours
MIX | ENVI
Day | Time | Ροομετρο (L) | Δεξαμενη (L) | Empty Tank | Feed | Λέσχη (φαγητά) | Σχολιασμός Feed | Real (kg) of Feed | Current Before (kg) | Current After (kg) | Diff (kg) | Sample | Παρατηρήσεις
2024-03-27 | 12:34 |  | 0 | YES | ΝΟ | 26,72 veg + 8,25 FW |  | 34.97 | -13.14 | 27.27 | 40.41 | NO |  | 27.27
2024-03-28 | 12:30 | 15099 | 175 | NO | NO |  | Νερό |  | 0 | 0 | 0 | NO
| 12:35 | 15106 | 0 | NO | YES | 15,2 veg + 8,5 FW |  | 23.7 | 0 | 29.56 | 29.56 | ΝΟ |  | 20.91
| 14:15 | 15119 | 0 | NO | NO |  | Νερό |  | 34.09 | 34.09 | 0 | ΝΟ
| 15:45 | 15130 | 0 | NO | YES | 3,15 FW + 2,5 Veg |  | 5.65 | 34.09 | 43.18 | 9.09 | YES
2024-03-29 | 12:45 | 15259 | 175 | YES | NO |  |  |  | 13.18 | 13.18 | 0 | ΝΟ

## Ροόμετρο
Day | Time | Hours | Ροόμετρο (L)
2024-03-28 | 12:30 | 0 | 15099
| 12:35 | 0.05 | 15106
| 14:15 | 2 | 15119
| 15:45 | 3.25 | 15130
2024-03-29 | 12:45 | 24 | 15259

## Δεξαμενή
Day | Time | Hours | Δεξαμενη (L) | Feed (kg)
2024-03-27 | 12:34 | 0 | 0 | 34.97
2024-03-28 | 12:30 | 24 | 175
| 12:35 | 24.05 | 0 | 23.7
| 14:15 | 26 | 0
| 15:45 | 27.25 | 0 | 5.65
2024-03-29 | 12:45 | 48 | 175

## Analyses
Myeco Parameters | duration | frequency | Τa |  | Day | Time
Top spray | 8 sec | 45 mins |  | Start trial | 2024-03-27 | 12:34
Bottom flush | 5 sec | 45 mins |  | End trial | 2024-03-29 | 12:45
MO pump | 4 sec | 12 hours
Day | Feed (kg) | Food consumed (kg) | Residue (kg) | TS (g/L) | TS (%) | VS (g/L) | VS (%) | VS/TS(%) | pH | EC (mS/cm) | sCOD (mg/L) | tsCOD (mg/L) | sCOD/tCOD (%) | VS/tCOD (g/g) | TS/tCOD (g/g)
1 | 34.97 | 27.27 | 7.7 | 12.94 | 1.285 | 11.413 | 1.15 | 89.4942 | 5.11 | 2.06 | 10519.1 | 14714.56 | 71.4877 | 0.77563 | 0.8794
2 | 29.35 | 20.21 | 9.14 | 16.11 | 1.601 | 13.91 |  | 0 | 4.5 | 2.5 | 7685.95 | 19476.16 | 39.4634 | 0.71421 | 0.82717
0.16948
Mean | 32.16 | 23.74 | 8.42 | 14.525 | 1.443 | 12.6615 | 1.15 | 44.7471 | 4.5 | 2.5 | 9102.525 | 17095.36 | 55.4755 | 0.74492 | 0.85328
SDV | 2.81 | 3.53 | 0.72 | 1.585 | 0.158 | 1.2485 | 0 | 44.7471 | 0 | 0 | 1416.575 | 2380.8 | 16.0122 | 0.03071 | 0.026118
0
|  |  | TOTAL food | Total consumed | Residue
Water (kg/h) | 6.45 |  | 64.32 | 47.48 | 16.84 | 73.8184
Feed (kg/day) | 32.16
Water (kg/day) | 154.8
Water per kg of FW wb | 4.8134
ΜΟ Inj (L/day) | 0.2
MO per kg of FW | 0.0062189
Total Feed (kg) | 64.32
Total consumed (kg) | 47.48
Consumption (%) | 73.8184
1.34
4.8134