## Log
Myeco Parameters | duration | frequency | Τa |  | Day | Time
Top spray | 8 sec | 45 min |  | Start trial | 2024-03-31 | 13:30
Bottom flush | 5 sec | 45 min |  | End trial | 2024-04-03 | 14:00
MO pump | 3 sec | 36 hours
MIX | ENVI
Day | Time | Ροομετρο (L) | Δεξαμενη (L) | Empty Tank | Feed | Λέσχη (φαγητά) | Σχολιασμός Feed | Real (kg) of Feed | Current Before (kg) | Current After (kg) | Diff (kg) | Sample | Παρατηρήσεις
2024-03-31 | 13:30 | 15559 | 0 | YES | ΝΟ |  | Νερό |  | 11.36 | 13.64 | 2.28 | NO
| 14:00 | 15564 |  |  | YES | 7,5 veg + 7,5 FW |  | 15 | 13.64 | 27.27 | 13.63 | NO |  | 15.91
2024-04-01 | 14:39 | 15717 | 175 |  |  |  | Νερό |  | 0 | 2.27 | 2.27 | ΝΟ
| 14:44 | 15720 | 0 |  | YES | 11,75 veg + 2,85 FW |  | 14.6 | 11.36 | 25 | 13.64 | ΝΟ |  | 22.73
| 16:00 | 15729 | 0 |  | YES | 8,75 veg + 5,62 FW |  | 14.27 | 25 | 34.09 | 9.09 | YES
2024-04-02 | 13:30 | 15754 | 50 |  |  | κολλησαν οι αισθητήες |  |  | 11.36 | 11.36 | 0 | ΝΟ
| 15:42 | 15765 | 0 |  | YES | 18 veg |  | 18 | 15.91 | 34.09 | 18.18
| 16:00 | 15767 | 0 |  | YES | 8,5 veg + 3,25 FW |  | 11.75 | 34.09 | 52.27 | 18.18
2024-04-03 | [5 empty] | Βούλωσε το μηχάνημα |  |  | 54

## Ροόμετρο
Day | Time | Hours | Ροόμετρο (L)
2024-03-31 | 13:30 | 0 | 15559
| 14:00 | 0.5 | 15564
2024-04-01 | 14:39 | 25 | 15717
| 14:44 | 25.25 | 15720
| 16:00 | 26.5 | 15729
2024-04-02 | 13:30 | 48 | 15754
| 15:42 | 50.25 | 15765
| 16:00 | 50.5 | 15767

## Δεξαμενή
Day | Time | Hours | Δεξαμενη (L) | Feed (kg)
2024-03-31 | 13:30 | 0 | 0 | 15
| 14:00 | 0.5 | 0
2024-04-01 | 14:39 | 25 | 175 | 28.87
| 14:44 | 25.25 | 0
| 16:00 | 26.5 | 0
2024-04-02 | 13:30 | 48 | 50 | 29.75
| 15:42 | 50.25 | 0
| 16:00 | 50.5 | 0

## Analyses
Myeco Parameters | duration | frequency | Τa |  | Day | Time
Top spray | 8 sec | 45 min |  | Start trial | 2024-03-31 | 13:30
Bottom flush | 5 sec | 45 min |  | End trial | 2024-04-03 | 14:00
MO pump | 3 sec | 36 hours
Day | Feed (kg) | Food consumed (kg) | Residue (kg) | TS (g/L) | TS (%) | VS (g/L) | VS (%) | VS/TS(%) | pH | EC (mS/cm) | sCOD (mg/L) | tsCOD (mg/L) | sCOD/tCOD (%) | VS/tCOD (g/g) | TS/tCOD (g/g)
1 | 15 | 27 | -12 | 11.77 | 1.168 | 10.295 | 1.0369 | 88.7757 | 4.4 | 1.8 | 5695.358 | 14476.475 | 39.3422 | 0.71115 | 0.81304
2 | 28.87 | 22.73 | 6.14
3
0.16948
Mean | 21.935 | 24.865 | -2.93 | 11.77 | 1.168 | 10.295 | 1.0369 | 88.7757 | #DIV/0! | #DIV/0! | 5695.358 | 14476.475 | 39.3422 | 0.71115 | 0.81304
SDV | 6.935 | 2.135 | 9.07 | 0 | 0 | 0 | 0 | 0 | #DIV/0! | #DIV/0! | 0 | 0 | 0 | 0 | 0
0
|  |  | TOTAL food | Total consumed | Residue
Water (kg/h) | 6.33 |  | 43.87 | 49.73 | -5.86 | 113.3576
Feed (kg/day) | 21.935
Water (kg/day) | 151.92
Water per kg of FW wb | 6.9259
ΜΟ Inj (L/day) | 0.2
MO per kg of FW | 0.0091178 |  |  | 14.7125
Total Feed (kg) | 43.87
Total consumed (kg) | 49.73
Consumption (%) | 113.3576 |  | 0.78732
| 0.91396 |  | 0.89366
6.9259
26